## Feuil1
Construction de la maison bois
mesures de la maison : 6m x 12m = 72m²
perimetre de la maison : 36m
taille d'un panneau : 2,38m x 2,46m
Ce qui devra être acheté avec le crédit :
Le gros œuvre :
Matériaux et matériels | Descriptif vendu par/ | Besoins en Surfaces et Quantités | unité | prix TTC unitaire brico dépôt | prix total brico depot
DALLE DE 15 cm D'EPAISSEUR (6m x10m x15cm) soit 10,8 M3
Dalle beton |  | 1 |  | 10000 | 10000
frais d'etude géologique |  | 1 |  | 800 | 800
étude de sol |  | 1 |  | 1500 | 1500
MURS EXTERIEURS
Bois pour ceinturage du périmetre de la maison (sol) | en épicéa, traité autoclave, classe 3 garantie 10 ans : 4 metres / section : 145mmx45mm sur 36m de perimetre | 36 | m | 13.95 | 502.2
Bois pour ceinturage haut du périmetre de la maison (sol) | en épicéa, traité autoclave, classe 2 garantie 10 ans : 4 metres / section : 145mmx45mm sur 36m de perimetre | 36 | m | 8.5 | 306
Bois d’ossature madriers | en épicéa, classe 2 / 4 metres / section 145mmx45mm | 130 | madriers | 8.5 | 1105
Bardage extrerieur : en clin épicéa (0.146m x 4m ) | 4 m x 0,146 m x 0,034 m | 77.1 | m² | 14.95 | 1152.645
tasseaux pour lame d'aire | traité classe 2 : ( 2,40m x 0,025m x 0,042m ) vendu en bote de 15 tasseaux à 19,90€ | 6 | botes de tasseaux | 19.9 | 119.4
Pare-pluie pour 77,1m² pour tt le pourtour des murs | vendu en rouleau de 50mx1,50m soit 75m² le rouleau | 2 | rouleaux | 103 | 206
OSB | 9mm d'ep panneau de 2,44m x 1,22m soit 17,82€ le panneau soit 5,98e le m² | 77.1 | m² | 5.98 | 461.058
Isolation thermique Laine de verre | Long. 8 m. Larg. 0,60 m soit 4,60 m² En ballot de 2 pièces à 26,96€ A languettes d'agrafage | 154.2 | m² | 2.81 | 433.302
pare-vapeur pour 77,1m² pour tt le pourtour des murs | vendu en rouleau de 1,50m x 50 m soit 75m² à 89€soit 1,19€ le m² | 2 | rouleaux | 89 | 178
plaque de platre | plaque de 2,50m x 1,20m en BA13 soit 1,87€ le m² | 77.1 | m² | 1.87 | 144.177
PIGNON
Bois d’ossature madriers | en épicéa, classe 2 / 4 metres / section 145mmx45mm | 36 | madriers | 8.5 | 306
Bardage extrerieur : en clin épicéa (0.146m x 4m ) | 4 m x 0,146 m x 0,034 m | 15 | m² | 14.95 | 224.25
tasseaux pour lame d'aire | traité classe 2 : ( 2,40m x 0,025m x 0,042m ) vendu en bote de 15 tasseaux à 19,90€ soit 0,342€ le m | 2 | botte de tasseau | 19.9 | 39.8
Pare-pluie | vendu en rouleau de 50mx1,50m soit 75m² le rouleau | 1 | rouleau | 103 | 103
OSB | 9mm d'ep panneau de 2,44m x 1,22m soit 17,82€ le panneau soit 5,98e le m² | 15 | m² | 5.98 | 89.7
Isolation thermique Laine de verre | Long. 8 m. Larg. 0,60 m soit 4,60 m² En ballot de 2 pièces à 26,96€ A languettes d'agrafage | 30 | m² | 2.81 | 84.3
pare-vapeur pour | vendu en rouleau de 1,50m x 50 m soit 75m² à 89€soit 1,19€ le m² | 1 | rouleau | 89 | 89
plaque de platre | plaque de 2,50m x 1,20m en BA13 soit 1,87€ le m² | 15 | m² | 1.87 | 28.05
TOITURE
tuiles |  | 570 | m² | 0.78 | 444.6
Linteau (tasseaux) | 1100 m pour la totalité du toit : 25mmx27mmx4m à 1,25€ la latte de 4m | 275 | unité | 1.25 | 343.75
Contre linteaux | 25mmx27mmx4m à 1,25€ la latte de 4m | 70 | unité | 1.25 | 87.5
Par-pluie | vendu en rouleau de 50mx1,50m soit 75m² le rouleau | 1 | rouleau | 103 | 103
OSB | 9mm d'ep panneau de 2,44m x 1,22m soit 17,82€ le panneau soit 5,98e le m² | 100 | m² | 5.98 | 598
Bois de charpente | faite et posée par un charpentier sur devis |  | en attente de devis | prix aproximatif | 10000
Isolation thermique Laine de verre en double epaisseur | Long. 8 m. Larg. 0,60 m soit 4,60 m² En ballot de 2 pièces à 26,96€ A languettes d'agrafage | 200 | m² | 2.81 | 562
Par-vapeur | vendu en rouleau de 1,50m x 50 m soit 75m² à 89€soit 1,19€ le m² | 1 | rouleau | 89 | 89
plaque de platre pour la deco | plaque de 2,50m x 1,20m en BA13 soit 1,87€ le m² | 100 | m² | 1.87 | 187
Goutiere | vendu en 2m de goutiere en plastique = 5,20€ soit 2,60e le m | 24 | m | 2.6 | 62.4
jonction tube de decente | manchon pvc femelle femelle | 2 | unité | 2.21 | 4.42
decente pvc | 5,50 les 2m soit 2,25€ le m | 6 | m | 2.25 | 13.5
naissance pvc centrale |  | 2 | unité | 6.2 | 12.4
jonction pvc |  | 10 | unité | 2.63 | 26.3
fonds de goutiere | fond naissance pvs | 4 | unité | 1.68 | 6.72
CLOISONS INTERIEURES
plaque de platre | plaque de 2,50m x 1,20m en BA13 soit 1,87e le m² | 80 | m² | 1.87 | 149.6
tasseaux pour 16m de cloisons | traité classe 2 : ( 2,40m x 0,025m x 0,042m ) vendu en bote de 15 tasseaux à 19,90€ | 2 | botes de tasseaux | 19.9 | 39.8
laine de verre ép 45mm, R = 1.20 pour 40m² de cloisons | le m², vendu par paquet de 16 panneaux de 1,35m x 0,60m à 27,90€ soit 2,15€ le m² | 40 | m² | 2.15 | 86
LES PORTES ET FENETRES
Porte d'entrée | 215cm x 90 cm double vitrage en 4mmx6mmx4mm, serrure 5pt, traitement ifh, en bois exotique | 1 | unité | 275 | 275
1 baie vitrée coulissante triple vitrage | porte fenetre allu coulissante, 215cm x 180cm, double vitrage à rupture de pont thermique | 1 | unité | 409 | 409
fenetres chambres et cuisine | fenetre PVC 2 vantaux, double vitrage 4x16x4, basse emissivité, (120cm x 105cm) | 3 | unité | 109 | 327
fenetre salle de bain | fenetre bois 1 vantail, double vitrage 4x16x4, basse emissivité, (45cm x 40cm) | 1 | unité | 45 | 45
volets roulant petite fenetre | volet roulant PVC, 120cm x 120cm | 3 | unité | 56 | 168
Volet roulant porte vitré | volet roulant PVC, 215cm x 1800cm | 1 | unité | 270 | 270
portes interieurs | bloque porte isoplane 204cm x 73cm | 4 | unité | 21.9 | 87.6
BRANCHEMENT ELECTRIQUE
Le branchement à l’électricité EDF selon la distance compteur-maison à mesurer sur place | Cable éléctrique rigide, section 2x25mm², |  |  | 6,10€ le m
piquet de terre |  | 1 |  | 15 | 15
tresse de terre | vendu au metre | 3 |  | 15 | 45
Les câbles pour l’électricité des lumieres | Gaine prefilée, 3x1,5mm², bobine 100m | 1 | unité | 58.9 | 58.9
Cable éléctrique pour les prises | Gaine prefilée, 3x2,5mm², bobine 100m | 1 | unité | 88.5 | 88.5
prises | prise en saillie | 12 | unité | 2.85 | 34.2
Interrupteurs | interupteur en saillie | 7 | unité | 2.85 | 19.95
Tableau éléctrique | Tableau pré-équipé, 2 differentiels, 7 disjoncteurs | 1 | unité | 89.7 | 89.7
EAU ET TUYAUTERIE
Ballon d'eau chaude | 200 litres, 2400w, 135,8cm x55,5 cm, resistance stéatite, vivrélec, garantie pieces éléc : 2ans et cuve 3ans | 1 | unité | 168.5 | 168.5
Tuyaux d'eau | PER Gainé de 12mm de diam, bobine de 25m rouge et bleu | 2 | bobine | 15.9 | 31.8
Nourices de distribution eau froide | 4 departs | 1 | unité | 10.55 | 10.55
Nourices de distribution eau chaude | 3 departs | 1 | unité | 8.35 | 8.35
raccords | raccord PER certi pro | 14 | unité | 3.79 | 53.06
Evacuation des eaux usées : machines, eviers, baignoires… | Tube PVC, diam 32mm, long 4m, à 3,20€ le tube | 1 | unité | 3.2 | 3.2
Evacuation des eaux usées sortie maison vers tt à l'égout | Tube PVC, diam 125mm, long 4m, à 13,45€ le tube |  | à mesurere sur le terrain | 3,36€ le m
Le branchement à l’eau potable extérieur | tube polyéthylène, diam 25mm, long 50m, 38€ la bobine |  | à mesurere sur le terrain | 0,76€ le m
Permis de construire |  |  |  |  | 0
Permis de détruire |  |  |  |  | 0
TOTAL |  |  |  |  | 32896.182
prêt à l'accession social = frais de dossiers et notaires reduits | 1journée pour assemblé un panneau avec 1 personne et 4 personnes pour lever les panneaux soit 15 jours pour assemblé 150m²